## Лист1
ВИТЯГ з ПАСПОРТУ ФІЗИКО-ХІМІЧНИХ ПОКАЗНИКІВ ПРИРОДНОГО ГАЗУ
Параметри відбору проби:
| маршрут №26 | Дата відбору 10.11.2025
Результати дослідження:
1. Компонентний склад газу
| Компоненти | Концентрація, % мол.
| Метан | 88,4163
| Етан | 4,9029
| Пропан | 1,4210
| ізо-Бутан | 0,1915
| н-Бутан | 0,2998
| нео-Пентан | 0,0042
| ізо-Пентан | 0,0782
| н-Пентан | 0,0715
| Гексани+вищі | 0,1340
| Кисень | 0,0000
| Азот | 1,7862
| Діоксид вуглецю | 2,6943
| 2. Фізико-хімічні показники газу при 25оС/20оС | та тиску 101,325 кПа:
| Фізико-хімічний показник газу | Значення
| Густина відносна | 0,6394
| Густина абсолютна, кг/м3 | 0,7702
| Теплота згоряння вища, МДж/м3 | 38,36
| Теплота згоряння вища, кВт*год/м3 | 10,66
| Теплота згоряння нижча, МДж/м3 | 34,67
| Теплота згоряння нижча, кВт*год/м3 | 9,63
| Число Воббе вище, МДж/м3 | 47,98
| Число Воббе вище, кВт*год/м3 | 13,33
*** На виконання постанови НКРЕКП від 26 березня 2022 року № 349 «Щодо захисту інформації, яка в умовах воєнного стану може бути віднесена до інформації з обмеженим доступом, у тому числі щодо об’єктів критичної інфраструктури», інформація частково обмежена для вільного доступу