## Лист1
ВИТЯГ з ПАСПОРТУ ФІЗИКО-ХІМІЧНИХ ПОКАЗНИКІВ ПРИРОДНОГО ГАЗУ
Параметри відбору проби:
| маршрут №27 | Дата відбору 10.11.2025
Результати дослідження:
1. Компонентний склад газу
| Компоненти | Концентрація, % мол.
| Метан | 88,6475
| Етан | 4,8766
| Пропан | 1,0703
| ізо-Бутан | 0,2954
| н-Бутан | 0,3060
| нео-Пентан | 0,0045
| ізо-Пентан | 0,0815
| н-Пентан | 0,0820
| Гексани+вищі | 0,1091
| Кисень | 0,0000
| Азот | 1,8652
| Діоксид вуглецю | 2,6617
| 2. Фізико-хімічні показники газу при 25оС/20оС | та тиску 101,325 кПа:
| Фізико-хімічний показник газу | Значення
| Густина відносна | 0,6372
| Густина абсолютна, кг/м3 | 0,7675
| Теплота згоряння вища, МДж/м3 | 38,24
| Теплота згоряння вища, кВт*год/м3 | 10,62
| Теплота згоряння нижча, МДж/м3 | 34,53
| Теплота згоряння нижча, кВт*год/м3 | 9,59
| Число Воббе вище, МДж/м3 | 47,90
| Число Воббе вище, кВт*год/м3 | 13,31
*** На виконання постанови НКРЕКП від 26 березня 2022 року № 349 «Щодо захисту інформації, яка в умовах воєнного стану може бути віднесена до інформації з обмеженим доступом, у тому числі щодо об’єктів критичної інфраструктури», інформація частково обмежена для вільного доступу