## Лист1
ВИТЯГ з ПАСПОРТУ ФІЗИКО-ХІМІЧНИХ ПОКАЗНИКІВ ПРИРОДНОГО ГАЗУ
Параметри відбору проби:
| маршрут №24 | Дата відбору 10.11.2025
Результати дослідження:
1. Компонентний склад газу
| Компоненти | Концентрація, % мол.
| Метан | 88,3119
| Етан | 5,0013
| Пропан | 1,4407
| ізо-Бутан | 0,1945
| н-Бутан | 0,3072
| нео-Пентан | 0,0043
| ізо-Пентан | 0,0811
| н-Пентан | 0,0770
| Гексани+вищі | 0,1418
| Кисень | 0,0000
| Азот | 1,7076
| Діоксид вуглецю | 2,7327
| 2. Фізико-хімічні показники газу при 25⁰С/20оС | та тиску 101,325 кПа:
| Фізико-хімічний показник газу | Значення
| Густина відносна | 0,6406
| Густина абсолютна, кг/м3 | 0,7716
| Теплота згоряння вища, МДж/м3 | 38,44
| Теплота згоряння вища, кВт*год/м3 | 10,68
| Теплота згоряння нижча, МДж/м3 | 34,74
| Теплота згоряння нижча, кВт*год/м3 | 9,65
| Число Воббе вище, МДж/м3 | 48,03
| Число Воббе вище, кВт*год/м3 | 13,34
*** На виконання постанови НКРЕКП від 26 березня 2022 року № 349 «Щодо захисту інформації, яка в умовах воєнного стану може бути віднесена до інформації з обмеженим доступом, у тому числі щодо об’єктів критичної інфраструктури», інформація частково обмежена для вільного доступу